## Technická specifikace
Příloha č.3 - Technická specifikace
| Zadavatel: |  | Gymnázium, Třeboň, Na Sadech 308, 379 01 Třeboň II
| Registrační číslo projektu: |  | IROP CZ.06.2.67/0.0/0.0/16_050/0002100
| Název projektu: |  | Půdní vestavba pro realizaci chemického areálu a jazykových učeben Gymnázia Třeboň
| Název akce: |  | Dodávka a instalace zařízení pro zajištění konektivity na Gymnáziu Třeboň
A | Název | Minimální technické parametry jednotlivých komponentů |  | Jednotka | Množství
1 | Server pro Linuxový router | CPU: Passmark min. 9800 bodů dle nezávislého testu www.cpubenchmark.net | CPU: Passmark 9800 | ks | 1
|  | RAM: min. 64 GB ECC | RAM: 64 GB ECC
|  | HDD1: 2x SSD min. 480GB RAID1 hot plug | HDD1: 2x SSD 480GB RAID1 hot plug
|  | HDD2: 6x min. 4TB 7,2K SAS 12G RAID10 hot plug | HDD2: 6x 4TB 7,2K SAS 12G RAID10 hot plug
|  | RAID řadič 1GB | RAID řadič 1GB
|  | 4x 1Gbps LAN | 4x 1Gbps LAN
|  | zdroj min. 450W 94% účinnost | zdroj 450W 94% účinnost
2 | Server pro AD server | CPU: Passmark min. 9800 bodů dle nezávislého testu www.cpubenchmark.net | CPU: Passmark 9800 | ks | 1
|  | RAM: min. 64 GB ECC | RAM: 64 GB ECC
|  | HDD1: 2x min. 480GB RAID1 hot plug | HDD1: 2x SSD 480GB RAID1 hot plug
|  | HDD2: 4x min. 4TB 7,2K SAS 12G RAID10 hot plug | HDD2: 6x 4TB 7,2K SAS 12G RAID10 hot plug
|  | RAID řadič 1GB | RAID řadič 1GB
|  | 2x 1Gbps LAN | 4x 1Gbps LAN
1x 10Gbps LAN
OS SW nutný pro běh sw Bakaláři s potřebným licencováním pro všechny počítače školy
|  | zdroj min. 450W 94% účinnost | zdroj 450W 94% účinnost
3 | UPS | min. 900W/1500VA |  | ks | 1
Smart, Line interactiv
4 | Server pro Backup systém | CPU Passmark min. 2300 bodů dle nezávuslého testu www.cpubenchamrk.net |  | ks | 1
RAM: min. 8GB ECC
HDD: 4x min. 8TB RAID10
2x 1Gbps LAN
5 | WiFi zařízení | 2,4GHz 3x3 MIMO a 2x2 MIMO 5GHz, 802.11a/b/g/n/ac, WEP, WPA-PSK, WPA-Enterprise (WPA/WPA2, TKIP/AES), 1 x 1Gbps LAN, včetně kompletního PoE napájení |  | ks | 4
6 | Centrální switch | 48x 1Gbps + 4x SFP, L2 a L3 management, IEEE 802.3u 100BASE-TX Fast Ethernet, IEEE 802.3ab 1000BASE-T Gigabit Ethernet, 802.1Q VLAN, IEEE 802.1x Port and MAC-based Authentication (RADIUS), 10Gbps SFP+ SM LC modul, včetně SFP+, Single Mode, 10 Gbps, LC |  | ks | 1
7 | Datový stojanový rozvaděč 42U min. (š)600x(h)800 |  |  | ks | 1
8 | SFP modul 1000Base, WDM Bi-Directional |  |  | ks | 8
9 | Patch panel FTP Cat.6 |  |  | ks | 2
10 | Vyvazovací panel |  |  | ks | 3
11 | Optická vana 24SC |  |  | ks | 1
12 | Optický patch kabel |  |  | m | 8
13 | Optický kabel 8 vláken |  |  | m | 100
14 | Optický pigtail |  |  | ks | 16
15 | Optická spojka |  |  | ks | 16
16 | Patch kabel 0,25m Cat.6 |  |  | m | 48
17 | Polička 650mm (± 5 %) |  |  | ks | 2
18 | Napájecí panel s přepěťovou ochranou |  |  | ks | 1
19 | FTP kabel Cat.6 |  |  | m | 3000
20 | Datová dvojzásuvka včetně Keystone Cat.6 |  |  | ks | 20
B | Minimální parametry k zajištění konektivity školy k veřejnému internetu (WAN)
1 | Plná podpora připojení do veřejného internetu přes protokol IPv4 i IPv6 (dual-stack)
2 | Validující DNSSEC resolver na straně školy
3 | Podpora monitoringu a logování NAT (RFC 2663) provozu za účelem dohledatelnosti veřejného provozu k vnitřnímu zařízení
4 | Logování přístupu uživatelů do sítě umožňující dohledání vazeb IP adresa – čas – uživatel a to včetně ošetření v případě sdílených učeben (pracovních stanic apod.)
5 | Síťové zařízení podporující rate limiting, antispoofing, ACL/xACL, rozhraní musí obsahovat všechny potřebné komponenty a licence pro zajištění řádné funkcionality
6 | Zařízení umožňující kontrolu http a https provozu, kategorizaci a selekci obsahu dostupného pro vybrané skupiny uživatel (učitel, žák), blokování nežádoucích kategorií obsahu, antivirovou kontrolou stahovaného obsahu
7 | Možnost snadné/automatické rekonfigurace ACL/FW na základě identifikovaných útoků
8 | U software a firmware je vyžadována dostupnost aktualizací, zejména bezpečnostního charakteru po celou dobu udržitelnosti projektu
C | Minimální parametry k zajištění vnitřní konektivity školy (LAN)
1 | Monitorování IP (IPv4 a IPv6) datových toků formou exportu provozních informací o přenesených datech v členění minimálně zdrojová/cílová IP adresa, zdrojový/cílový TCP/UDP port (či ICMP typ) - RFC3954 nebo ekvivalent (např. NetFlow) – systém pro monitorování a sběr provozně-lokačních údajů minimálně na úrovni rozhraní WAN, ideálně i LAN) a to bez negativních vlivů na zátěž a propustnost zařízeni s kapacitou pro uchování dat po dobu minimálně 2 měsíců
2 | Povinné řešení systému správy uživatelů (Identity Management),tj. centrální databáze identit (LDAP, AD, apod.) a její využití pro autentizaci uživatelů (žáci i učitelé) za účelem bezpečného a auditovatelného přístupu k síti, resp. síťovým službám.
3 | Logování přístupu uživatelů do sítě umožňující dohledání vazeb IP adresa – čas – uživatel
4 | Minimální konektivita stanic a dalších koncových zařízení zařízení 100Mbit/s fullduplex
5 | Minimální konektivita serverů, aktivních síťových prvků, bezpečnostních zařízení, NAS 1Gbit/s fullduplex
6 | Aktivní prvky (centrální směrovače a centrální přepínače; L2 i L3)[1] s neblokující architekturou přepínacího subsystému (wire speed), podpora 802.1Q VLAN, podpora 802.1X, radius based MAC autentizace,…
7 | Podpora mechanismu izolace klientů
8 | Návrh topologie wifi sítě a analýza pokrytí signálem počítající s konzistentní Wi-Fi službou ve v příslušných prostorách školy a s kapacitami pro provoz mobilních zařízení pedagogického sboru i studentů
9 | Centralizovaná architektura správy wifi sítě (centrální řadič, centrální management, tzv. thin access pointy, popř. alespoň centrální řešení distribuce konfigurací s podporou automatického rozložení zátěže klientů, roamingu mezi spravované access pointy a automatickým laděním kanálů a síly signálu včetně detekce a reakce na non-Wi-Fi rušení)
10 | Podpora protokolu IEEE 802.1X resp. ověřování uživatelů oproti databázi účtů přes protokol radius (např. LDAP, MS AD …)
11 | Podpora standardu IEEE 802.11n a případně novějších (ac, ad), současná funkce AP v pásmu 2,4 a 5 GHz
12 | Minimálně pasivní zapojení[2] do federovaného systému eduroam (www.eduroam.cz). Optimálně aktivní zapojení do systému eduroam, pro zajištění národní i mezinárodní mobility žáků a učitelů.
D | Minimální parametry k dalším bezpečnostním prvkům
1 | Řešení dočasných přístupů (hosté, brigádníci, praktikanti, zákonní zástupci, externí subjekty, blokace wifi v určitém čase)
2 | Systémy schopné detekovat nelegitimní provoz nebo síťové anomálie
3 | Systémy vyhodnocování a správy událostí a bezpečnostních incidentů (log management, incident management)
4 | Systémy pro monitorování funkčnosti síťové a serverové infrastruktury (např. Nagios / Icinga)
5 | Systémy zálohování a obnovy dat serverové infrastruktury
6 | Systémy pro antivirovou ochranu zařízení, antispamovou ochranu poštovních serverů
7 | Zabezpečení přístupových protokolů (SSL/TLS) služeb (např. emailové služby, webové servery, studijní a ekonomické agendy) atp.