## Tech_spec
Vybavení výpočetní technikou
Příloha č.2: | Technická specifikace
Zadavatel: | Gymnázium, Třeboň, Na Sadech 308
Dodavatel:
Název | Minimální parametry | množství | Nabízené parametry | Záruka v měsících | jednotková cena bez DPH | jednotková cena s DPH* | celková cena bez DPH | celková cena s DPH | Poznámka
počítač | • operační systém licenčně kompatibilní s licencemi využívanými školou (MS OVS-ES), • operační systém nesmí být určen pro repasované počítače, • procesor s minimálním výkonem v testu www.passmark.com ve výši min. 8000 bodů, • RAM min. 8GB DDR4 + 1 volný slot • pevný disk SSD min. 240GB, • výstupy D-Sub, DVI-D, HDMI • DVD RW mechanika, • napájecí zdroj s tichým chlazením a účinností 85+, • integrovaná zvuková a gigabitová síťová karta, • max. rozměry skříně: 180x390x360 mm (ŠxVxH), • drátová klávesnice, drátová myš, • min. 6x USB 2.0 – z toho min. 4x na zadním panelu, • min. 4x USB 3.1 - z toho min. 2x na zadním panelu, • požadujeme splnění norem ISO 9001, ISO 14001, certifikaci Energy • certifikace Energy Star 5.0, • splnění podmínek směrnice EU ErP Lot6 2013 o spotřebě energie, • cena včetně dopravy a instalace. Doprava a instalace ve škole obsahuje zapojení na místě k tomu určeném včetně dodávaných periferií, prvotní spuštění, ověření funkčnosti. Instalace operačního systému a kancelářského balíku z multilicenčního programu pro školy, instalace dalších programů dle pokynů ICT koordinátora školy, • zboží musí být nové. Záruka min. 36 měsíců - na místě instalace s odstraněním vady, nejpozději do 3 pracovních dnů od písemného nebo telefonického obdržení reklamace kupujícího. Záruční i pozáruční servis musí provádět dodavatel, nikoliv externí firma nebo pojišťovna. | 18
monitor | • typ LCD panelu: TN TFT-LCD • úhlopříčka min 21,5“ • rozlišení: 1920 x 1080 Full HD • poměr stran: 16:9 • povrch displeje: matný • pozorovací úhly (Horizontál/Vertikál): 110/85 • konektory: DVI, VGA • možnost naklápění monitoru, VESA: 100x100 • součásti: napájecí kabel, VGA kabel, • zboží musí být nové, • záruka min. 36 měsíců - na místě instalace s odstraněním vady, nejpozději do 3 pracovních dnů od písemného nebo telefonického obdržení reklamace kupujícího. Záruční i pozáruční servis musí provádět dodavatel, nikoliv externí firma nebo pojišťovna. | 14
tiskárna | • formát tiskárny A4, • automatický oboustranný tisk, • zásobník papíru min. na 250 listů, • rychlost černého tisku: 34 stran/min., • síťové rozhraní - LAN, WiFi, • podpora tiskového jazyku: PCL, • zboží musí být nové, • dodavatel se zavazuje, že náklady na tisk nepřesáhnou 0,5 Kč s DPH za normovanou stránku s originálním spotřebním materiálem a to po dobu záruky tiskárny - 36 měsíců, • záruka min. 36 měsíců - na místě instalace s odstraněním vady, nejpozději do 3 pracovních dnů od písemného nebo telefonického obdržení reklamace kupujícího. Záruční i pozáruční servis musí provádět dodavatel, nikoliv externí firma nebo pojišťovna. | 1
[5 empty] | bez DPH |  | s DPH
|  |  | Celková nabídková cena: |  | 0 |  | 0
* Zadavatel není plátce DPH.
Pozn.: Zadavatel požaduje dodržení Výzvou specifikovaných SW produktů, a to z důvodu potřeby zajištění kompatibility a jednotné správy IT nově pořizovaného SW vybavení s již instalovanou SW bázi, a dále z důvodu ochrany finančních prostředků v minulosti vynaložených na proškolení uživatelů na práci s používaným SW vybavením.
| 2020-01-17 |  |  | Jméno a podpis osoby oprávněné jednat jménem uchazeče
Note on B2: vrobelova: Špatné použití logolinku, logolink je roztažený